## Sheet1
大陆槽卫生院中医馆改造报价单
序号 | 项目名称 | 项目特征描述 | 计量 单位 | 工程量 | 金额（元）
[5 empty] | 综合单价 | 合价
一、中医馆改造(二楼）
序号 | 项目名称 | 项目特征描述 | 计量 单位 | 工程量 | 金额（元）
[5 empty] | 综合单价 | 合价
1 | 成品防盗门 | 1.门代号：M0921 2.材质：成品钢质防盗门 3.尺寸：860*1960 4.包含门框、门扇、五金件、 锁具及运输等所有费用 5.颜色由建设方与设计人员共同协商确定 | 樘 | 7
2 | 成品塑钢窗 | 1.窗类型：塑钢推拉窗（一玻一纱） 2.尺寸：1500*1800*5个，1800*1800*5个 3.材料种类：塑钢 4.玻璃品种：透明钢化玻璃 5.报价含所有五金材料 | m2 | 29.7
3 | 800*800防滑地砖地面 | 1.800*800防滑地砖 2.20厚1:2干硬性水泥砂浆（中砂）结合层，洒1-2厚干水泥并洒清水适量 3.20厚1:3水泥砂浆（中砂）找平层 4.水泥浆水灰比0.4-0.5结合层一道 5.100厚细石混凝土垫层（内配筋双向φ8@200）（另列） 6.部位：所有房间（除有水房间） | m2 | 133.2
4 | 硅钙板吊顶 | 1.龙骨吸顶吊件，中距≤1200，纵向600用膨胀螺栓与混凝土板固定 2.T型轻钢横撑龙骨TB24X38用吸顶吊件连结间距≤600 3.T型轻钢龙骨TB24X28间距600用挂件与次龙骨插接 4.硅钙板面层 | m2 | 133.2
5 | 内墙乳胶漆 | 1.墙体类型：原涂料墙 2.装饰面材料种类：满刮成品腻子二道，刷涂料一底两面 3.具体做法：先铲除原涂料 | m2 | 280.62
6 | 外墙乳胶漆 | 1.墙体类型：水刷石墙面 2.装饰面材料种类：满刮成品外墙腻子三遍，刷涂料一底两面 3.具体做法： | m2 | 256.075
7 | 门窗拆除 | 1.工程部位 ：旧门窗拆除 2.洞口尺寸、规格：C1518共5个，C1818共5个，M0824共6个 | 道 | 16
8 | 零星砌砖 |  | m3 | 1.341
9 | 木质踢脚线 |  | m | 110.4
10 | 仿古线条 |  | m | 58.2
11 | 电气配管 JDG20 | 1.名称：电气配管 2.材质：紧定管 3.规格：JDG20 4.敷设形式及部位：砖、混凝土结构明敷、暗敷、吊顶内等综合考虑 5.特别说明：含刨沟槽、填沟槽、支架制作、安装、过线盒、穿引线 6.其它：满足设计、施工、验收规范及本项目招标技术要求 | m | 62.45
12 | 电气配线 BV-4mm2 | 1.名称：电气配线 2.配线形式：管内穿线、线槽配线等综合考虑 3.型号、规格：BV-4mm2 4.材质：铜芯绝缘导线（单色、双色线颜色综合考虑） 5.其它：满足设计、施工、验收规范及本项目招标技术要求 | m | 200
13 | 电气配线 NH-BYJ-2.5mm2（国标铜芯线） | 1.名称：电气配线 2.配线形式：管内穿线、线槽配线等综合考虑 3.型号、规格：NH-BYJ-2.5mm2 4.材质：铜芯绝缘导线（单色、双色线颜色综合考虑） 5.其它：满足设计、施工、验收规范及本项目招标技术要求 | m | 200
14 | 电气配线 NH-BYJ-1.5mm2（国标铜芯线） | 1.名称：电气配线 2.配线形式：管内穿线、线槽配线等综合考虑 3.型号、规格：NH-BYJ-1.5mm2 4.材质：铜芯绝缘导线（单色、双色线颜色综合考虑） 5.其它：满足设计、施工、验收规范及本项目招标技术要求 | m | 200
15 | 塑料接线盒 | 1.名称：塑料接线盒 2.材质：塑料 3.规格： 4.含接线盒、开关盒、插座盒、面板等 5.其它：满足设计、施工、验收规范及本项目招标技术要求 | 个 | 15
16 | 明装单联单控开关 | 1.名称:单联单控开关 2.型号、规格:250V 5A 3.安装高度：距地1.3m | 个 | 5
17 | 安全型九孔明装插座 | 1.名称：安全型九孔明装插座 2.型号、规格：250V 10A | 个 | 10
18 | 嵌入式LED灯 | 1.名称：嵌入式LED灯 2.规格、型号：600*600 3.安装形式：嵌入安装 4.满足规范及招标人使用功能要求；样式、颜色由招标人确定 | 个 | 6
小计
二、中医馆改造（一楼）
序号 | 项目名称 | 项目特征描述 | 计量 单位 | 工程量 | 金额（元）
[5 empty] | 综合单价 | 合价
1 | 外墙乳胶漆 | 1.墙体类型：水刷石墙面 2.装饰面材料种类：满刮成品外墙腻子三遍，刷涂料一底两面 3.具体做法： | m2 | 185.5025
2 | 内墙乳胶漆 | 1.墙体类型：原涂料墙 2.装饰面材料种类：满刮成品腻子二道，刷涂料一底两面 3.具体做法：先铲除原涂料 | m2 | 224.8625
3 | 门窗防盗栏刷漆 | 1.门代号：M0921、窗代号：C1518 2.材质：成品钢质防盗门 3.门尺寸：860*1960，窗尺寸：1500*1800 4.颜色由建设方与设计人员共同协商确定 | 个 | 15
3 | 洗手台洗衣台 | 1.工程部位 ：室外 2.材料品种、规格：砖砌体 | m | 2.4
4 | 供排水水管布置 | 1.工程部位 ：洗衣台洗手台 2.材料品种、规格：PPR管、dn20、洗手盆一个，水龙头2个 | 项 | 1
小计
总计：