## 骨密度机房一间
德昌县人民医院骨密度机房建设清单
序号 | 项目名称 | 备注说明 | 数量 | 单位 | 单价（元） | 合计（元） | 备注
1 | PVC卷材地面 | 和原房间一致保护及清洁 | 14.2 | ㎡
2 | 双开门拆除 | 钢制双开门拆除 | 1 | 樘
3 | 门洞封堵 | 1600*2100改成1400*2100，含抹灰饰面 | 1 | 项
4 | 踢脚线 | 铝合金，和原大楼装饰颜色一致 | 30.04 | ㎡
5 | 顶面拆除 | 综合， | 1 | 项
6 | 硅钙板墙面 | 1.面层材料品种、规格、颜色：硅钙板，吊顶高度3.6米。 2.安装位置：墙面及吊顶 3.辅材：平爆、防霉净味胶等 | 53.712 | ㎡
7 | 硫酸钡板墙面防护 | 1.材料及规格：2.0mmpb | 53.712 | ㎡
8 | 吊顶恢复 | 1.采用石膏板吊顶，包含轻钢龙骨、吊杆等 | 13.86 | ㎡
9 | 硫酸钡顶面防护 | 2.0mm | 14.2 | ㎡
10 | 铅玻璃窗 | 利旧，拆除、院外10公里内运输、安装 | 1 | 张
11 | 电动推拉铅门 | 利旧，拆除、院外10公里内运输、布线、安装 | 1 | 樘
12 | 平开铅门 | 利旧，拆除、院外10公里内运输、安装 | 1 | 樘
13 | 门框不锈钢门包边 | 门框不锈钢门包边 | 12 | ㎡
14 | 新开门洞 | 新开门洞900*2100 | 1 | 个
15 | 新开门洞过梁 | 新开门洞过梁900*2100 | 1 | 个
16 | 新开窗洞 | 新开窗洞1200*800 | 1 | 个
17 | 新开窗洞过梁 | 新开窗洞过梁 | 1 | 个
18 | 原建筑吊顶及装饰面层拆除、原管线拆除 | 原建筑吊顶及装饰面层拆除、原管线拆除 | 14.2 | ㎡
19 | 窗洞封堵 | 防护板封堵1500*1500 | 2.25 | m³
20 | 电线路改造 | 电线开关插座 | 1 | 项
21 | 照明灯具拆除及恢复 | 利旧 | 1 | 个
22 | 空调改造 | 综合 | 1 | 项
23 | 新风改造 | 综合 | 1 | 项
24 | 排风改造 | 综合 | 1 | 项
25 | 防护补铅 | 2mmpb | 8.085 | ㎡
26 | 抗菌涂料 |  | 107.928 | ㎡
27 | 电缆线槽 | 设计规格 | 6 | m
28 | 人工差旅运输 |  | 1 | 项
29 | 税金 |  | 1 | 项
30 | 合计
注：投标人自行现场踏勘；投标时间7月17日
质量要求：达到医院组织专项检测验收。
投标时提供防辐射材料检测报告，合格证；