## 铁炉卫生院改
铁炉卫生院厨房改造项目
序号 | 名称 | 项目特征描述 | 数量 | 单位 | 单价 | 合计 | 备注
1 | 打拆 | 打墙：实芯红砖墙2.5m*3m+4m*3m | 1 | 项
2 | 开线槽 | 拆门：标砖 ,把现有的门拆下来 | 2 | 道
3 | 打窗洞：1m*1.2m | 打窗洞：1m*1.2m | 1 | 个
4 | 开孔 | 20烟机孔1个、排水孔2个、进水孔2 | 5 | 个
5 | 打线槽 | 打线槽：根据现场厨房改造需加的线槽 | 1 | 项
6 | 普通推拉窗子1m*1.2m | 1.窗尺寸1000X1200mm 2.框、扇材质塑钢 3.玻璃品种 | 2 | m2 |  |  | 不足2m2按2m2算
7 | 移门 | 移门:把原来拆下来的门安在前面位置 | 1 | 道
8 | 砌墙 | 把门洞上面空的地方，用实芯红砖砌墙，砌120厚，1m*1.2，上面加钢筋，新砌墙体用水泥沙灰抹灰. | 1.2 | m2
9 | 角窗洞 | 1.窗洞用水泥沙灰角直 2.底层厚度、砂浆配合比：1：3水泥砂浆 3.面层厚度、砂浆配合比 ：1：2.5水泥砂浆 | 1 | 个
10 | 水电：抽油烟机放线，接清污水 | 1.电线:4平方2圈和2.5平方2圈国标铜芯线 2.抽油烟机用4平方铜芯线 3.其它插座、灯线根据实际情况布置 4.清水从旁边接到厨房，满足用水需求 5.把污水接出去，排到指定地方 | 26.96 | m2
11 | 铝合金砖夹柜，台面石英石 | 1.橱柜地柜长4米 2.柜体用瓷砖砌成，600*600瓷砖 3.柜边配合铝合金木方收边 4.柜门：欧松板PET高光门板 5.台面先用瓷砖打底，再用水泥沙灰加钢筋夯实，打出4cm垫层 6.台面：石英石石材1.7厚，折边4cm，颜色由业主自定 | 4 | m
12 | 贴墙砖，橱柜面墙贴1.2米高 | 1.墙体类型 ：砖墙，尺寸：5.2*1.2m 2.安装方式：粘贴 3.面层材料品种、规格、颜色 ：伊莉莎白400*800mm内墙砖、颜色由业主自定 4.缝宽、嵌缝材料种类 ：勾缝剂 5.防护材料种类 ，瓷砖背面涮背胶 6.墙面打磨原墙面后再用瓷砖胶+水泥粘贴 7.磨光、酸洗、打蜡要求 | 6.24 | m2
13 | 吊顶：石高小板600*600 | 1.吊顶形式、吊杆规格、高度 ：平顶造型 2.龙骨材料种类、规格、中距 ：轻钢龙骨 600*600mm 3.基层材料种类、规格 4.面层材料品种、规格：泰山纸面石膏板面层 5.压条材料种类、规格 | 30 | m2 |  |  | 据实计算
14 | 刮灰 | 1.基层类型 ：抹灰面 2.腻子种类 ：688成品腻子膏 一般型（Y） 3.刮腻子遍数 ：满刮三遍 | 64.29 | m2
15 | 水泥 | 工程中所用的所有水泥 | 1 | 吨
16 | 沙石 | 细沙2方，二粗沙0.5方 | 2.5 | 方
17 | 卫生清理 | 打拆和安装后的卫生清理 | 1 | 项
18 | 开关插座 | 品牌公牛，常规尺寸 | 8 | 个
19 | 灯 | 灯 ：三雄极光吸顶灯，欧司朗光源 | 1 | 个
20 | 水盆+龙头 | 食用级304不锈钢水盆，双槽，尺寸:750*450 | 1 | 个
21 | 圆桌 | 实木方向转盘桌 | 1 | 个
22 | 椅子 | 实木葵花椅和蝴蝶椅各5把 | 10 | 把
合计

## Sheet1
铁炉卫生院厨房改造成本
序号 | 名称 | 项目特征描述 | 数量 | 单位 | 单价 | 合计 | 备注
1 | 打拆、开线槽 | 1.打墙：砖墙 2.拆门：标砖 3.打窗洞：1m*1.2m 4.开孔：开烟机孔、排水孔、进水孔 5.打线槽：厨房改造加的线槽 | 1 | 项 | 1800 | 1800
2 | 普通窗子1m*1.2m | 1.窗尺寸1000X1200mm 2.框、扇材质 3.玻璃品种 | 1 | 个 | 880 | 880
3 | 移门、砌墙、角窗洞 | 1.移门:把拆下来的门安在前面位置 2.把门洞上面空的地方，用砖墙砌墙 3.新砌墙体用水泥沙灰抹灰 4.窗洞用水泥沙灰角直 5.底层厚度、砂浆配合比：1：3水泥砂浆 6.面层厚度、砂浆配合比 ：1：2.5水泥砂浆 | 1 | 项 | 1380 | 1380
4 | 水电：抽油烟机放线，接清污水 | 1.电线:4平方和2.5平方国标铜芯线 2.抽油烟机用4平方铜芯线 3.其它插座、灯线根据实际情况布置 4.清水从旁边接到厨房，满足用水需求 5.把污水接出去，排到指定地方 | 1 | 项 | 1800 | 1800
5 | 铝合金砖夹柜，台面石英石 | 1.橱柜长4米 2.柜体用瓷砖砌成 3.柜边配合铝合金木方收边 4.柜门：欧松板PET高光门板 5.台面先用瓷砖打底，再用水泥沙灰加钢筋夯实，打出4cm垫层 6.台面：石英石石材，颜色由业主自定 | 1 | 项 | 7500 | 7500
6 | 贴墙砖，橱柜面墙贴1.2米高 | 1.墙体类型 ：砖墙，尺寸：5.2*1.2m 2.安装方式：粘贴 3.面层材料品种、规格、颜色 ：400*800mm内墙砖、颜色由业主自定 4.缝宽、嵌缝材料种类 ：勾缝剂 5.防护材料种类 6.磨光、酸洗、打蜡要求 | 1 | 项 | 1800 | 1800
7 | 吊顶：石高小板600*600 | 1.吊顶形式、吊杆规格、高度 ：平顶造型 2.龙骨材料种类、规格、中距 ：轻钢龙骨 600*600mm 3.基层材料种类、规格 4.面层材料品种、规格：纸面石膏板面层 5.压条材料种类、规格 | 30 | m2 | 45 | 1350
8 | 刮灰 | 1.基层类型 ：抹灰面 2.腻子种类 ：成品腻子膏 一般型（Y） 3.刮腻子遍数 ：满刮三遍 | 64.29 | m2 | 38 | 2443.02
9 | 沙石水泥 | 工程中所用的所有沙石水泥 | 1 | 项 | 1500 | 1500
10 | 卫生清理 | 打拆和安装后的卫生清理 | 1 | 项 | 800 | 800
11 | 开关插座和灯 | 1.开关插座 ：用公牛 2.灯 ：欧司朗光源 | 1 | 项 | 500 | 500
12 | 水盆+龙头 | 食用级304不锈钢水盆 | 1 | 项 | 600 | 600
13 | 圆桌+椅子 |  | 1 | 套 | 2580 | 2580
合计 | [5 empty] | 24933.02